## RS232_command
Pjlink网络控制通讯设置
通讯方式 | Pjlink
Port端口 | 4352
IP | 投影机IP地址
电脑设定 | 电脑IP需设定与投影机相同网段
R/W | Command: | 字符指令 | 16进制指令 | 返回字符指令 | 返回16进制指令 | 注释
WRITE | Power On | %1POWR 1<CR> | 25 31 50 4f 57 52 20 31 0d | %1POWR=OK<CR> | 25 31 50 4f 57 52 3d 4f 4b 0d | Successful execution
WRITE | Power Off | %1POWR 0<CR> | 25 31 50 4f 57 52 20 30 0d
READ | Power状态 | %1POWR ?<CR> | 25 31 50 4f 57 52 20 3f 0d | %1POWR=0<CR> %1POWR=1<CR> | 25 31 50 4f 57 52 3d 30 0d 25 31 50 4f 57 52 3d 31 0d | Power-off (standby) Power-on (lamp-on)
WRITE | Source信号 | %1INPT 11<CR> | 25 31 49 4e 50 54 20 31 31 0d | %1INPT=OK<CR> %1INPT=ERR2<CR> %1INPT=ERR3<CR> %1INPT=ERR4<CR> | 25 31 49 4e 50 54 3d 4f 4b 0d 25 31 49 4e 50 54 3d 45 52 52 32 0d 25 31 49 4e 50 54 3d 45 52 52 33 0d 25 31 49 4e 50 54 3d 45 52 52 34 0d | 11 = VGA1
|  | %1INPT 31<CR> | 25 31 49 4e 50 54 20 32 31 0d |  |  | 31 = HDMI1
|  | %1INPT 32<CR> | 25 31 49 4e 50 54 20 33 32 1d |  |  | 32 = HDMI2
|  | %1INPT 13<CR> | 25 31 49 4e 50 54 20 31 33 1d |  |  | 13 = DVI
|  | %1INPT 52<CR> | 25 31 49 4e 50 54 20 35 32 1d |  |  | 52 = HDBAST
READ |  | %1INPT ?<CR> | 25 31 49 4e 50 54 20 3f 0d | %1INPT=11<CR> %1INPT=31<CR> %1INPT=32<CR> %1INPT=13<CR> %1INPT=52<CR> | 25 31 49 4e 50 54 3d 31 31 0d 25 31 49 4e 50 54 3d 33 31 0d 25 31 49 4e 50 54 3d 33 32 0d 25 31 49 4e 50 54 3d 31 33 0d 25 31 49 4e 50 54 3d 35 32 0d | 11 = VGA1 31 = HDMI1 32 = HDMI2 13 = DVI 52 = HDBAST
WRITE | Video mute ON画面遮屏打开 | %1AVMT 11<CR> | 25 31 41 56 4d 54 20 31 31 0d | %1AVMT=OK<CR> | 25 31 41 56 4d 54 3d 4f 4b 0d
| Video mute OFF 画面遮屏关闭 | %1AVMT 10<CR> | 25 31 41 56 4d 54 20 31 30 0d
| Audio mute ON 静音 开 | %1AVMT 21<CR> | 25 31 41 56 4d 54 20 32 31 0d
| Audio mute OFF 静音 关 | %1AVMT 20<CR> | 25 31 41 56 4d 54 20 32 30 0d
| Video and audio mute ON 画面与声音关闭 | %1AVMT 31<CR> | 25 31 41 56 4d 54 20 33 31 0d
| Video and audio mute OFF画面与声音打开 | %1AVMT 30<CR> | 25 31 41 56 4d 54 20 33 30 0d
READ | Mute status query | %1AVMT ?<CR> | 25 31 41 56 4d 54 20 3f 0d | %1AVMT=11<CR> %1AVMT=10<CR> %1AVMT=21<CR> %1AVMT=20<CR> %1AVMT=31<CR> %1AVMT=30<CR> | 25 31 41 56 4d 54 3d 31 31 0d 25 31 41 56 4d 54 3d 31 30 0d 25 31 41 56 4d 54 3d 32 31 0d 25 31 41 56 4d 54 3d 32 30 0d 25 31 41 56 4d 54 3d 33 31 0d 25 31 41 56 4d 54 3d 33 30 0d

## ASCII-HEX
Hex | 缩写/字符 | 解释
0 | NUL(null) | 空字符
1 | SOH(start of headling) | 标题开始
2 | STX (start of text) | 正文开始
3 | ETX (end of text) | 正文结束
4 | EOT (end of transmission) | 传输结束
5 | ENQ (enquiry) | 请求
6 | ACK (acknowledge) | 收到通知
7 | BEL (bell) | 响铃
8 | BS (backspace) | 退格
9 | HT (horizontal tab) | 水平制表符
0A | LF (NL line feed, new line) | 换行键
0B | VT (vertical tab) | 垂直制表符
0C | FF (NP form feed, new page) | 换页键
0D | CR (carriage return) | 回车键
0E | SO (shift out) | 不用切换
0F | SI (shift in) | 启用切换
10 | DLE (data link escape) | 数据链路转义
11 | DC1 (device control 1) | 设备控制1
12 | DC2 (device control 2) | 设备控制2
13 | DC3 (device control 3) | 设备控制3
14 | DC4 (device control 4) | 设备控制4
15 | NAK (negative acknowledge) | 拒绝接收
16 | SYN (synchronous idle) | 同步空闲
17 | ETB (end of trans. block) | 传输块结束
18 | CAN (cancel) | 取消
19 | EM (end of medium) | 介质中断
1A | SUB (substitute) | 替补
1B | ESC (escape) | 溢出
1C | FS (file separator) | 文件分割符
1D | GS (group separator) | 分组符
1E | RS (record separator) | 记录分离符
1F | US (unit separator) | 单元分隔符
20 | (space) | 空格
21 | !
22 | "
23 | #
24 | $
25 | %
26 | &
27 | '
28 | (
29 | )
2A | *
2B | +
2C | ,
2D | -
2E | .
2F | /
30 | 0
31 | 1
32 | 2
33 | 3
34 | 4
35 | 5
36 | 6
37 | 7
38 | 8
39 | 9
3A | :
3B | ;
3C | <
3D | =
3E | >
3F | ?
40 | @
41 | A
42 | B
43 | C
44 | D
45 | E
46 | F
47 | G
48 | H
49 | I
4A | J
4B | K
4C | L
4D | M
4E | N
4F | O
50 | P
51 | Q
52 | R
53 | S
54 | T
55 | U
56 | V
57 | W
58 | X
59 | Y
5A | Z
5B | [
5C | \
5D | ]
5E | ^
5F | _
60 | `
61 | a
62 | b
63 | c
64 | d
65 | e
66 | f
67 | g
68 | h
69 | i
6A | j
6B | k
6C | l
6D | m
6E | n
6F | o
70 | p
71 | q
72 | r
73 | s
74 | t
75 | u
76 | v
77 | w
78 | x
79 | y
7A | z
7B | {
7C | ¦
7D | }
7E | ~
7F | DEL (delete) | 删除